## Calc
25Aug2008 |  | Secção recta de coluna |  |  | LEQ-II, p 51
| S = V / h |  | com ErrRel < | 0.1%
Hipótese 1: régua + proveta
|  | Valor provável: |  | ErrAbs:
|  | Q | Incerteza | DQ | ErrRel | sQ = DQ/2 | sQ / Q | (sQ / Q)2
Proveta | V | 100 | 0.5 | 0.5 | 0.5% | 0.25 | 0.0025 | 6.25e-06
Régua | h | 50 | 0.05 | 0.1 | 0.2% | 0.05 | 0.001 | 1e-06
Secção | S = V / h | 2 | [5 empty] | 7.25e-06
0.0026926
0.0053852
0.01077
0.5385%
Hipótese 2: régua + balão
|  | Valor provável: |  | ErrAbs:
|  | Q | Incerteza | DQ | ErrRel | sQ = DQ/2 | sQ / Q | (sQ / Q)2
Balão | V | 100 | 0.2 | 0.2 | 0.2% | 0.1 | 0.001 | 1e-06
Régua | h | 50 | 0.05 | 0.1 | 0.2% | 0.05 | 0.001 | 1e-06
Secção | S = V / h | 2 | [5 empty] | 2e-06
0.0014142
0.0028284
0.0056569
0.2828%
Hipótese 3: catetómetro (altura) + balança (volume)
|  | Valor provável: |  | ErrAbs:
|  | Q | Incerteza | DQ | ErrRel | sQ = DQ/2 | sQ / Q | (sQ / Q)2
Balança | V | 100 |  | 0.00010018 | 0.0001002% | 5.0089e-05 | 5.0089e-07 | 2.5089e-13
Catetóm. | h | 50 | 0.002 | 0.002 | 0.004% | 0.001 | 2e-05 | 4e-10
Secção | S = V / h | 2 | [5 empty] | 4.0025e-10
2.0006e-05
4.0013e-05
8.0025e-05
0.004001%
V = M / rág. |  | rág. = | 0.99823 | g/cm3
|  | V = | 100 | cm3 |  | DV = (1/r) DM = | 0.00010018 | cm3
|  | DM = | 0.0001 | g |  | ErrRel = DV / V = | 0.0001002%
Hipótese 4: régua nónio 1/10 mm (altura) + balança (volume)
|  | Valor provável: |  | ErrAbs:
|  | Q | Incerteza | DQ | ErrRel | sQ = DQ/2 | sQ / Q | (sQ / Q)2
Balança | V | 100 | 0.0001002% | 0.00010018 | 0.0001002% | 5.0089e-05 | 5.0089e-07 | 2.5089e-13
Régua | h | 50 | 0.005 | 0.01 | 0.02% | 0.005 | 0.0001 | 1e-08
Secção | S = V / h | 2 | [5 empty] | 1e-08
0.0001
0.0002
0.00040001
[5 empty] | 0.02% | OK

## ProgSem
25Aug2008 |  | Programação de ensaios |  |  | LEQ-II, p 55
Sem ensaios prévios
L = | 200 | mm
DL = | 0.5 | mm | = s | (considerado, assim, constante)
P = | 95%
Quantos pontos, n ?
|  |  |  | Dx = | ... ¸ L =
n | t(P,n-1) | s | t s | = t s / Ön | ErrRel (%) | t2 + 1
3 | 4.3027 | 0.61237 | 2.6348 | 1.5212 | 0.76061 | 19.5128
4 | 3.1824 | 0.57735 | 1.8374 | 0.91869 | 0.45935 | 11.128
5 | 2.7764 | 0.55902 | 1.5521 | 0.69411 | 0.34706 | 8.7086
6 | 2.5706 | 0.54772 | 1.408 | 0.5748 | 0.2874 | 7.6079
7 | 2.4469 | 0.54006 | 1.3215 | 0.49947 | 0.24974 | 6.9874
8 | 2.3646 | 0.53452 | 1.2639 | 0.44687 | 0.22344 | 6.5914
9 | 2.306 | 0.53033 | 1.2229 | 0.40765 | 0.20382 | 6.3177
10 | 2.2622 | 0.52705 | 1.1923 | 0.37703 | 0.18851 | 6.1174
50 | 2.0096 | 0.50508 | 1.015 | 0.14354 | 0.071771 | 5.0384
61 | 2.0003 | 0.50415 | 1.0084 | 0.12912 | 0.064559 | 5.0012

## ProgCom
25Aug2008 |  | Programação de ensaios |  |  | LEQ-II, p 56
Com ensaios prévios, para e <= 2 %
m = | 5
y-bar = | 35.2 |  |  |  | P = | 95%
[6 empty] | Dy = | ErrRel
i | m (cP) | yi - y-bar | ...^2 | n | Sk2 | t s / Ön | ... / y-bar
1 | 35 | -0.2 | 0.04 | 6 | 0.672 | 0.86028 | 2.444%
2 | 36 | 0.8 | 0.64 | 7 | 0.65333 | 0.74754 | 2.124%
3 | 35 | -0.2 | 0.04 | 8 | 0.64 | 0.66882 | 1.9%
4 | 34 | -1.2 | 1.44 | 9 | 0.63 | 0.61011 | 1.733%
5 | 36 | 0.8 | 0.64
| Sum: | -1.4211e-14 | 2.8
A
|  | s2 = | 0.7